## Kinesta
Physical / Pin	Alternate / Function	Arduino / or nucleo / Pin	Function	Device	Slice
PG09		D0	Encoders INT	ENCODER1 / ENCODER2 / ENCODER3	ALL
PB08	I2C1.SCL	D15	SCL	I2C1
PB09	I2C1.SDA	D14	SDA	I2C1
PB10	I2C2.SCL		SCL	I2C2
PB11	I2C2.SDA		SDA	I2C2
PD11			Touch	TOUCHPAD1	SLICE1
PE09	PWM1.1	D6	Blue channel	TOUCHPAD1	SLICE1
PE11	PWM1.2	D5	Red channel	TOUCHPAD1	SLICE1
PE13	PWM1.3	D3	Green channel	TOUCHPAD1	SLICE1
PA06	PWM3.1	D12	Red channel	TOUCHPAD2	SLICE2
PD14	PWM4.3	D10	Green channel	TOUCHPAD2	SLICE2
PD15	PWM4.4	D9	Blue channel	TOUCHPAD2	SLICE2
PE02			Touch	TOUCHPAD2	SLICE2
PB02			Touch	TOUCHPAD3	SLICE1
PE07			Red channel	TOUCHPAD3	SLICE1
PE08			Blue channel	TOUCHPAD3	SLICE1
PE15			Green channel	TOUCHPAD3	SLICE1
PF04			Touch	TOUCHPAD4	SLICE2
PF13		D7	Green channel	TOUCHPAD4	SLICE2
PF14		D4	Blue channel	TOUCHPAD4	SLICE2
PF15		D2	Red channel	TOUCHPAD4	SLICE2
PA03	PWM2.4	A0	Red channel	TOUCHPAD5	SLICE3
PC08	PWM3.3		Green channel	TOUCHPAD5	SLICE3
PC09	PWM3.4		Blue channel	TOUCHPAD5	SLICE3
PD05	USART2.TX		MIDI DIN Tx	USART2
PD06	USART2.RX		MIDI DIN Rx	USART2
PA05	PWM2.1	D13
PB06	PWM4.1
PD13	PWM4.2
PE05	PWM9.1
PE06	PWM9.2
PE14	PWM1.4
PF07	PWM11.1
PF08	PWM13.1
PF09	PWM14.1

## Kinesta mini
Physical / Pin	Alternate / Function	Arduino / or nucleo / Pin	Function	Device	Slice
PG09		D0	Encoder INT	ENCODER1	SLICE1
PB08		D15	SCL	I2C1
PB09		D14	SDA	I2C1
PE09	PWM1.1	D6	Red channel	TOUCHPAD1	SLICE1
PE11	PWM1.2	D5	Blue channel	TOUCHPAD1	SLICE1
PE13	PWM1.3	D3	Green channel	TOUCHPAD1	SLICE1
PF13		D7	Touch	TOUCHPAD1
PB00		green led 1	Green channel	TOUCHPAD2	SLICE1
PB07		blue led 2	Blue channel	TOUCHPAD2	SLICE1
PB14		red led 3	Red channel	TOUCHPAD2	SLICE1
PC13		user button	Touch	TOUCHPAD2
PD05			MIDI DIN Tx	USART2
PD06			MIDI DIN Rx	USART2